## Sheet1
Log | Action ID | Input | Action | Output | Intention | Rationale | Annotation | Tools | Engineering knowledge | ClassID | ClassName | Knowledge
1 | 1 | 治具に固定された300Dフロントピラー | 300dフロントピラーの三次元形状を測定する | 300Dフロントピラーの三次元形状データ；300DフロントピラーのCADデータ | 組み付け精度を確認するために、部品に不具合がないかを知りたい | no rationale | no annotation | 三次元形状測定機 | no engineering knowledge | 1 | 解決対象不具合を選定する | キーワード:300Dフロントピラー/治具; 動詞=測定; 目的=組付け精度確認
1 | 2 | 300Dフロントピラーの三次元形状データ； 300DフロントピラーのCADデータ | ワークの三次元形状とCADデータのH方向の差分をカラーマップで表す。 | 300Dフロントピラーの三次元形状データ と設計図面H方向の差分(カラーマップ) | 対象部品の三次元形状データと設計図面の差分を視覚的に確認可能な形に求めたい | no rationale | no annotation | CAD | 類似部品では、H方向の精度が出ないことが多いため、ゆH方向との差分を重視する | 2 | サブプロセスを選定する | キーワード:H方向/CAD; 動詞=差分可視化; ドメイン:H方向重視
1 | 3 | 300Dフロントピラーの三次元形状データと設計図面とH方向の差分(カラーマップ) | 測定データから、300Dフロントピラーの状態を判断する | 不具合：300Dフロントピラーの真ん中上側がH方向で倒れこんでいる 判断結果1：ワークの真ん中で精度が出ていない 判断結果2：ワークの左側で精度が出ていない | どんな不具合があるのかを明らかにする | no rationale | no annotation | no tools | 判断基準： 単品では、±0.5mmに収まっている時には精度が出ていると判定できる知識： ワークの重心を通る線に対して、片側では位置が低くなっており、もう片側では位置が高くなっているような事例では、線を軸として部品のワークが倒れ込んでいる。 | 3 | 部品の三次元形状を測定する | 動詞=判断; 入力=カラーマップ; ドメイン:±0.5mm基準
1 | 4 | 不具合：300Dフロントピラーの真ん中上側がH方向で倒れこんでいる 判断結果1：ワークの真ん中で精度が出ていない 判断結果2：ワークの左側で精度が出ていない | 倒れ込みの原因を推定する | 推定した原因；治具の固定が悪い | 不具合発生の原因を知りたい | no rationale | no annotation | no tools | Knowledge： 知識： 治具の固定は、現工程に関係する C/F（checking figure）の固定の仕方がバラバラだと、ワークの倒れこみが起こることがある | 4 | 三次元形状とCADの差分を可視化する | 動詞=推定; ドメイン:溶接不良要因(治具固定不良)
1 | 5 | 推定した原因；治具の固定が悪い | 300Dフロントピラーの治具の締め付けを強化する | 治具の固定が強化した300Dフロントピラー | 推定した原因が正しいかを知りたい； 倒れ込みの発生は治具の固定に関係したかを知りたい | no rationale | no annotation | no tools | Knowledge： 治具の固定を強化する方法：緩みのある箇所に鉄板を入れる | 5 | 測定データから部品の状態を評価する | 動詞=締め付け強化; ドメイン:治具締付が悪いと変形する
1 | 6 | 300Dフロントピラー | 押さえつけ方向の基準に鉄板を入れて締める | no output | 治具の締め付けを強化したい； ・押さえつけ方向の樹脂(ゴム)の緩みを解消したい | no rationale | no annotation | Tool： 鉄板 | 知識(C/Fへの設置仕方)： 20mm角のところに綺麗に製品の平坦面があるようにクランプすることが大事である | 5 | 目視・手触りで外観を確認する | キーワード:押さえ基準/鉄板; 動詞=締付強化; Tips:動詞類似で分類
1 | 7 | no input | 受け方向の基準にシムを入れて締める | 治具がしっかりと締められた 単品の300Dフロントピラーのワーク | 受け方向の樹脂(シム)の緩みを解消したい | no rationale | no annotation | Tool： シム | no engineering knowledge | 6 | 隙間（パネルズレ）を測定する | キーワード:受け方向/シム; 動詞=調整; ドメイン:受け側でH方向支持
1 | 8 | 治具がしっかりと締められた 単品の300Dフロントピラーのワーク | 治具の固定が強化した後の300Dフロントピラーの三次元形状を測定する | ワークの三次元形状データ 単品のCADデータ | 治具の固定が調整した後不具合が解決したかを知りたい | no rationale | no annotation | Tool： 三次元形状測定機 | no engineering knowledge | 1 | 不具合の原因を推定する | 動詞=測定; 変更後の再確認; Tips:入出力類似
1 | 9 | 治具の固定が強化した後の 300Dフロントピラーの三次元形状データ 300DフロントピアーのCADデータ | 治具の固定が強化した後300Dフロントピラーの三次元形状データと設計図面H方向の差分を求める | 治具の固定が強化した300Dフロントピラー の三次元形状データと設計図面との差分(カラーマップ) | 倒れ込みの発生は治具の固定に関係したかを知りたい； 治具の固定が調整した後精度が出てきたかを知りたい | no rationale | no annotation | no tools | no engineering knowledge | 2 | 推定原因の正否を判断する | 動詞=差分算出; H方向重視; CAD使用
1 | 10 | 治具の固定が強化した300Dフロントピラー の三次元形状データと設計図面との差分(カラーマップ) | 治具の固定が強化した後300Dフロントピラーの状態を評価する | 倒れ込みが解消していない 判断結果1：ワークの真ん中で精度が出ていない 判断結果2：ワークの左側で精度が出ていない | 倒れ込みの発生は治具の固定に関係したかを知りたい | no rationale | no annotation | no tools | no engineering knowledge | 23 | 単体精度起因かを判断する | 動詞=評価; 目的=倒れ込み解消確認; Tips:前後文脈参照
1 | 11 | 倒れ込みが解消していない 判断結果1：ワークの真ん中で精度が出ていない 判断結果2：ワークの左側で精度が出ていない | 推定した原因が正しいかを判断する | 判断結果：精度が出なかったため、治具の固定の仕方が原因ではない | 推定した原因が正しいかを知りたい | no rationale | no annotation | no tools | no engineering knowledge | 9 | CAEで荷重変位・剛性を解析する | 動詞=仮説検証; 出力=原因否定; ドメイン:三要因の切り分け
1 | 12 | 判断結果：精度が出なかったため、治具の固定の仕方が原因ではない | 倒れ込みの原因を推定する | 推定した原因：プレス品自体の精度が出ていない。 プレス品として部品の形状に異常がある | 倒れ込みの原因を知りたい 他の原因がないかを知りたい | no rationale | no annotation | no tools | no engineering knowledge | 4 | 干渉や下がり量の有無を確認する | 動詞=推定; ドメイン:プレス形状不良の可能性
1 | 13 | 300Dフロントピラーのワーク | 基準3a,3cのクランプを外す | クランプの固定が外された 300Dフロントピラーのワーク | クランプ固定の一部を取り除き、単体精度を測りたい | no rationale | no annotation | no tools | Knowledge： 知識(ハイテンの精度の測り方)：ハイテンの部品は変形しやすいので、クランプをしないで単体精度を測る | 10 | W方向精度データを収集・準備する | 動詞=クランプ解除; ドメイン:ハイテンは無拘束で測る
1 | 14 | クランプ固定の一部が外された300Dフロントピラー | 目視や手触りで、300Dフロントピラーの形状に異常がないか確認する | 確認結果：目視や手触りでは発見できる形状異常なし | 倒れ込みの発生は部品の単体精度に関係したか知りたい ・簡単に確認できるところで、部品に形状異常がないか見つけたい | no rationale | no annotation | Tool： 目視や手触り | Knowledge： 目視や手触りでのワークの形状点検に関するマニュアル： 波打っている部分や凹んでいる部分がないかに注意して探す。 | 7 | クランプを解除して単体状態で評価する | 動詞=外観点検; 知識:波打ち/凹み確認
1 | 15 | 確認結果：目視や手触りでは発見できる形状異常なし | クランプ一部の固定が取り除いた300Dフロントピラーの三次元形状を測定する | クランプ固定の一部が取り除いた 300Dフロントピラーの三次元形状データ； 単品の300DフロントピラーのCADデータ | 倒れ込みの発生は部品の単体精度に関係したか知りたい ・目視や手触りで確認不可能な形状異常がないかを知りたい | no rationale | no annotation | Tool： 可搬式三次元形状測定機 | no engineering knowledge | 1 | 穴径・公差の適合性を確認する | 動詞=測定; 可搬式3D; 入出力類似
1 | 16 | クランプ固定の一部が取り除いた 300Dフロントピラーの三次元形状データ； 単品の300DフロントピラーのCADデータ | クランプ一部の固定が取り除いた300Dフロントピラーの三次元形状データと設計図面との差分を求める | クランプ固定の一部が取り除いた 300Dフロントピラーの三次元形状データと設計図面との差分(カラーマップ) | 倒れ込みの発生は部品の単体精度に関係したか知りたい | no rationale | no annotation | Tool： CAD | no engineering knowledge | 2 | 原因となる基準群を同定する | 動詞=差分算出; CAD; H方向差分
1 | 17 | クランプ固定の一部が取り除いた 300Dフロントピラーの三次元形状データと設計図面との差分(カラーマップ) | 300Dフロントピラーがプレス品としての単体精度を評価する | 評価結果：300Dフロントピラーがプレス品としての単体精度に問題なし | 倒れ込みの発生は部品の単体精度に関係したか知りたい | ３次元形状データと設計図面の差分がどの部分でも±0.5以内である | no annotation | no tools | no engineering knowledge | 8 | 基準数の適否を確認する | 動詞=評価; ドメイン:±0.5mmでOK判定
1 | 18 | 評価結果：300Dフロントピラーがプレス品としての単体精度に問題なし | 推定した倒れ込みの原因が正しいかを評価する | 評価結果：推定した倒れ込みの原因が正しくない 倒れ込みの発生はプレス品の単体精度に関係なし | 推定した倒れ込みの原因んが正しいかを知りたい ・倒れ込みの発生は部品の単体精度に関係したか知りたい | no rationale | no annotation | no tools | no engineering knowledge | 9 | 基準設定の影響を評価する | 動詞=仮説検証; 結果=単体精度関与なし
1 | 19 | 評価結果：推定した倒れ込みの原因が正しくない 倒れ込みの発生はプレス品の単体精度に関係なし | 倒れ込みの原因を推定する | 推定した原因：部品溶接時の基準設定が良くない | 不具合発生の原因を知りたい | no rationale | no annotation | no tools | no engineering knowledge | 4 | 基準条件の比較評価を行う | 動詞=推定; ドメイン:基準位置不良の可能性
1 | 20 | 推定した原因：部品溶接時の基準設定が良くない | 倒れこみの原因になる基準を同定する | 倒れこみの原因になる基準：基準3a,3b,3c,3d ＜設計図面＞ 基準1,2,3a,3b,3c,3dの位置関係 基準1：丸ピン。基準3cと兼用 基準2：ダイヤピン。基準3dと兼用 基準3a,3b,3c,3d：受け(H方向) | 倒れ込みの発生は部品の基準設定に関係したかを知りたい ・基準位置が正しい位置になっていたのかを知りたい | 基準3群は、倒れこみの方向(H方向)を支える基準だから 理由1：基準3b,3c,3dで大きな三角形を作り、その中に基準3aが存在しているから 理由2：部品の重心が、基準3b,3c,3dで作る三角形の外側にあるから、倒れ込みになる | no annotation | no tools | Knowledge： 知識： ・丸ピンとダイヤピンで、LW方向固定 ・ToyotaWiki(p32)(H方向を支えるための基準配置についてのマニュアル)： 面決めは3点で行うのがベスト。ただ、自重ダレを防ぐために、4点ベースで行うこともあるKnowledge： 知識：受け基準が満たすべき要求 1. 必要最低限の基準数が、3に近い 2. 受け基準で作る図形は三角形である 3. 基準三角形の中に、重心を含んでいるとき、H方向を安定に支えることができる 4. 受けの3点が、重心からなるべく遠い電が望ましいこと | 11 | 基準の可動性・設備制約を確認する | キーワード:基準3a/3b/3c/3d; 動詞=同定; ドメイン:H方向受け
1 | 21 | 倒れこみの原因になる基準：基準3a,3b,3c,3d ＜設計図面＞ 基準1,2,3a,3b,3c,3dの位置関係 基準1：丸ピン。基準3cと兼用 基準2：ダイヤピン。基準3dと兼用 基準3a,3b,3c,3d：受け(H方向) | 倒れ込みが300Dフロントピラーの基準設定に関係したかを評価する | 評価結果：倒れ込みの発生は300Dフロントピラーの 基準設定に関係する | 倒れ込みの発生は300Dフロントピラーの基準設定に関係したかを評価したい | no rationale | no annotation | no tools | no engineering knowledge | 12 | 基準設定の改善案を立案する | 動詞=影響評価; 目的=基準設定と倒れ込みの関係
1 | 22 | 評価結果：倒れ込みの発生は300Dフロントピラーの 基準設定に関係する | 推定した倒れ込みの原因が正しいかどうかを評価する | 評価結果：推定した原因が正しい | 推定した原因が正しいかどうかを知りたい | no rationale | no annotation | no tools | no engineering knowledge | 9 | 基準位置変更候補を決定する | 動詞=仮説検証; 結果=原因妥当
1 | 23 | 評価結果：推定した原因が正しい | 基準設定変更案を立案する | 変更案：基準位置を変更する | 倒れ込みの解消案を立案したい | no rationale | no annotation | no tools | no engineering knowledge | 13 | 基準追加位置を決定する | 動詞=案立案; 目的=基準位置変更
1 | 24 | 変更案：基準位置を変更する | 同定した基準が動かせるかどうかを一つずつ調べる | 結果：基準3aは現位置から動かすことが可能, 3b,3c,3d が移動不可である 設計図面 ・基準3bの位置 ・基準3bはH方向を支える ・基準3bは通し基準(主基準+副基準)である | 基準設定に関する不具合解消案を作りたい | no rationale | no annotation | no tools | Knowledge： 知識： 通し基準を動かすと、新たに溶接時に用いるW基準を設けなければならない 基準3bは通し基準 基準3cと基準1を兼用 基準3dと基準2を兼用 | 14 | 固定用W副基準の位置を決定する | 動詞=可否調査; ドメイン:通し基準は容易に動かせない
1 | 25 | 結果：基準3aは現位置から動かすことが可能, 3b,3c,3d が移動不可である 設計図面 ・基準3bの位置 ・基準3bはH方向を支える ・基準3bは通し基準(主基準+副基準)である | 基準3aの変更位置候補を決める | 位置候補：基準3cの上辺り 設備制約： 他車種への汎用性をふまえた基準設置可能な区域 後の工程への影響： 溶接時に他の部品と溶接する(ガンが来る)区域 | 基準設定に関する不具合解消案を作りたい | 基準3aと基準3c、3dで三角形を作り、重心を含むから。 | no annotation | no tools | Knowledge： 知識(受け基準が満たすべき要求)： ・必要最低限の基準数である(基準数が3に近い) ・受け基準群で作る図形が三角形である ・受けの3点で作る三角形の中に、重心が存在すること。 ・受けの3点は、重心からなるべく遠い点が望ましいこと。 | 15 | 基準構造・仕様の調整方針を決定する | 動詞=候補決定; ドメイン:三点支持/重心内包
1 | 26 | 位置候補：基準3cの上辺り 設備制約： 他車種への汎用性をふまえた基準設置可能な区域 後の工程への影響： 溶接時に他の部品と溶接する(ガンが来る)区域 | 基準3aの位置を候補位置に変更する | 基準3aの位置変更後の300Dフロントピラー | 作成した不具合解消案で倒れ込みが解消できたかを知りたい | no rationale | no annotation | no tools | no engineering knowledge | 16 | 固定用・補助基準を設定・追加する | 動詞=位置変更; 対象=基準3a
1 | 27 | 基準3aの位置変更後の300Dフロントピラー | 基準3aの位置を候補位置に変更後倒れ込みが解消したかを調べる | 倒れ込みが解消した | 作成した不具合解消案で倒れ込みが解消できたかを知りたい | no rationale | no annotation | no tools | no engineering knowledge | 23 | 基準位置を変更する | 動詞=効果評価; 倒れ込み解消確認
1 | 28 | 倒れ込みが解消した | 基準3aが候補位置への変更が可能であるかを調べる | 判断結果：後工程への影響があるため、既存の位置変更案が実施不可能。 設備制約： 他車種への汎用性をふまえた基準設置可能な区域 後の工程への影響： 溶接時に他の部品と溶接する(ガンが来る)区域(溶接管理面) | 基準3a位置の変更が前後工程への影響がないかを調べる | 他の部品と溶接する区域に被っており、溶接時に移動させなくてはいけないから 他車種への汎用性の低い区域(共用ピン稼働範囲外)であり、移動するのはコストがかかるから | no annotation | no tools | Knowledge： 知識： 溶接時に溶接点になる(ガンが来る)部分には、受け基準を設けることができないKnowledge： ・前後工程への影響 ・他車種との汎用性を考慮した設備制約 | 17 | 基準変更/干渉解消の効果を評価する | 動詞=実施可否評価; 制約=溶接ガン/他車種汎用性
1 | 29 | 判断結果：後工程への影響があるため、既存の位置変更案が実施不可能。 設備制約： 他車種への汎用性をふまえた基準設置可能な区域 後の工程への影響： 溶接時に他の部品と溶接する(ガンが来る)区域(溶接管理面) | 基準3aの位置変更の候補を決める | 位置変更候補：部品の真ん中下部の曲率がついているところ； 溶接設備； 300Dフロントピラー | ・基準の他車種への汎用性が高い位置だったから ・溶接管理面に入らないから ・部品の真ん中下部は曲率が高く、剛性が強い部分だから ・基準3a,3c,3dで作る三角形は重心を包んでいないが、倒れこみが丸ピン・ダイヤピンで規制されるので、ここで良いと思った | 他の基準位置変更案を作りたい； ・他車種への汎用性の高いところに基準を設置したい ・溶接管理面に入らないところに基準を設置したい | no annotation | no tools | Knowledge： 知識(受け基準が満たすべき要求)： ・必要最低限の基準数である(基準数が3に近い) ・受け基準群で作る図形が三角形である ・受けの3点で作る三角形の中に、重心が存在すること。 ・受けの3点は、重心からなるべく遠い点が望ましいこと。Knowledge： 知識： 曲率が高いところは剛性が高い | 18 | 前後工程への影響を評価する | 動詞=代替候補決定; ドメイン:高曲率=高剛性
1 | 30 | 位置変更候補：部品の真ん中下部の曲率がついているところ； 溶接設備； 300Dフロントピラー | 新たな位置変更候補に基準3aの位置を変更する | 基準3a位置変更後の設備(共用基準) 基準3a位置変更後の300Dフロントピラー | 新たな基準位置変更案の効果を確認したい | no rationale | no annotation | no tools | no engineering knowledge | 16 | コストを評価する | 動詞=位置変更; 新候補位置へ
1 | 31 | 基準3a位置変更後の設備(共用基準) 基準3a位置変更後の300Dフロントピラー | 基準3aの位置変更後、倒れ込みが解消したかを調べる | 倒れ込みが解消した | 新たな基準位置変更案の効果を確認したい | no rationale | no annotation | no tools | no engineering knowledge | 23 | 形状変更の改善案を立案する | 動詞=効果評価; 結果=解消
1 | 32 | 倒れ込みが解消した | 基準3aを新たな候補位置に変更可能であるか判断する | 既存の位置変更案が実施可能 | 基準3a位置の変更が前後工程への影響がないかを調べる | no rationale | no annotation | no tools | no engineering knowledge | 17 | 形状変更位置を決定する | 動詞=実施可否評価; 結果=実施可能
1 | 33 | 既存の位置変更案が実施可能 | 基準3aの位置を位置変更案に従い、変更する | 基準3aの位置変更後 の300Dフロントピラー | 評価済みの不具合解消案を実行したい | no rationale | no annotation | no tools | no engineering knowledge | 16 | 形状変更形状を決定する | 動詞=位置変更の本実施; 対象=基準3a
1 | 34 | 基準3aの位置変更後 の300Dフロントピラー | 基準3aの位置が変更した後300Dフロントピラーの三次元形状を測定する | 基準位置変更後の300Dフロントピラーの三次元形状データ 基準位置変更後の300DフロントピラーのCADデータ | ・不具合解消案の効果を確認したい ・不具合解消案の実施により他の不具合が起こられないかを確認したい | no rationale | no annotation | no tools | no engineering knowledge | 1 | 金型を改修する | 動詞=測定; 目的=実施後確認
1 | 35 | 基準位置変更後の300Dフロントピラーの三次元形状データ 基準位置変更後の300DフロントピラーのCADデータ | 基準3aの位置が変更した後300Dフロントピラーの三次元形状データと設計図面との差分を求める | 基準位置変更後の300Dフロントピラーの三次元形状データ と設計図面との差分(カラーマップ) | ・不具合解消案の効果を確認したい ・不具合解消案の実施により他の不具合が起こられないかを確認した | no rationale | no annotation | no tools | no engineering knowledge | 2 | プレス成形を実施する | 動詞=差分算出; 目的=実施後評価
1 | 36 | 基準位置変更後の300Dフロントピラーの三次元形状データ と設計図面との差分(カラーマップ) | 基準3aの位置変更が実施後300Dフロントピラーの不具合がないかを評価する | 基準3a位置が変更後精度が出てきた； 不具合がない | 基準位置変更案が実施後不具合がないかを判断したい | no rationale | no annotation | no tools | no engineering knowledge | 23 | 治具の締付け・固定を調整する | 動詞=効果評価; 結果=不具合なし
2 | 37 | 治具にセット済みの300Dトルーフ | 目視や手触りによる外観チェックで300Dトルーフの不具合を観察する | 300Dトルーフの１打点目がパネルズレがあり、 打点すると位置ズレが起こる | どんな不具合があるのかを知りたい | no rationale | no annotation | Tool 目視、手触り | 知識： ・外観チェックで隙間や位置ズレなどの目立ている不具合の確認ができる ・隙間は1mm以下にしないと打点を打つと動いてしまう | 7 | 打点位置の妥当性を確認する | 動詞=外観点検; 対象=300Dトルーフ
2 | 38 | 300Dトルーフの１打点目がパネルズレがあり、 打点すると位置ズレが起こる | 部品の1打点目のパネルズレ（隙間）を測定する | 測定結果：300Dトルーフの1打点目の隙間：5mm | 不具合の詳細状況を知りたい | no rationale | no annotation | Tool： 三次元形状測定機 | 知識： ・該当箇所が水漏れNG部位のため、板隙をMin化する必要あり | 30 | 打点順位の妥当性を確認する | 動詞=隙間測定; ドメイン:水漏れNG部位は隙間Min
2 | 39 | 測定結果：300Dトルーフの1打点目の隙間：5mm | 300Dトルーフがどんな不具合があるのかを判断する | 300Dトルーフの1打点目に隙間が発生した | 300Dトルーフの不具合を知りたい | no rationale | no annotation | no tools | no engineering knowledge | 3 | 打点順位の調整案を策定する | 動詞=判断; 入力=測定結果→不具合明確化
2 | 40 | 300Dトルーフの1打点目に隙間が発生した | 隙間の原因を推定する | 推定した原因： 隙間の発生は治具の固定に関係する | 隙間発生の原因を知りたい | no rationale | no annotation | no tools | no engineering knowledge | 4 | 調整後の溶接・組立を実行する | 動詞=原因推定; 仮説=治具固定影響
2 | 41 | 推定した原因： 隙間の発生は治具の固定に関係する | クランプを使い、300Dトルーフの治具の固定に問題ないかを繰り返し調べる | クランプでと止めた300Dトルーフ | 隙間の発生は治具の固定に関係したかを知りたい | no rationale | no annotation | no tools | Knowledge： 直接設備変更、設計変更したくないため、できるだけ部品をそのまま使える案で解決したいから、部品の治具固定に問題がないかどうか先に調べるKnowledge： 知識： 打点を打つことによってずれる原因： ・打点面の板合わせ不良（クランプでワークセットを確認） ・溶接ガン位置不良 | 9 | 部品を組み付ける | 動詞=仮説検証; 方針=設備/設計変更を避け先に固定確認
2 | 42 | クランプでと止めた300Dトルーフ | 300Dトルーフの三次元形状を測定する | 測定結果：300Dトルーフの1打点目の隙間：5mm | 隙間の発生は治具の固定に関係したかを知りたい ・治具固定の調整により隙間が変化したかを知りたい | no rationale | no annotation | no tools | no engineering knowledge | 1 | 溶接を実施する | 動詞=測定; 固定調整後の確認
2 | 43 | 測定結果：300Dトルーフの1打点目の隙間：5mm | 300Dトルーフ部品に隙間の発生は治具の固定に関係したかを判断する | 300Dトルーフ隙間の発生は治具の固定に関係なし | 隙間の発生は治具の固定に関係したかを知りたい | no rationale | no annotation | no tools | no engineering knowledge | 9 | 改善の効果を確認する | 動詞=仮説検証; 結果=関係なし
2 | 44 | 300Dトルーフ隙間の発生は治具の固定に関係なし | 推定した隙間発生の原因が正しいかを判断する | 推定した原因が正しくない | 推定した不具合発生の原因が正しいかどうかを知りたい | no rationale | no annotation | no tools | no engineering knowledge | 9 | 変更実施後の品質を測定・確認する | 動詞=仮説検証; 原因否定
2 | 45 | 推定した原因が正しくない | 300Dトルーフの隙間発生の原因を推定する | 推定した原因：300Dトルーフ隙間の発生 は部品の単体精度に関係する | 不具合発生の原因を知りたい | no rationale | no annotation | no tools | no engineering knowledge | 4 | 隙間の解消状況を評価する | 動詞=原因推定; 仮説=単体精度不足
2 | 46 | 推定した原因：300Dトルーフ隙間の発生 は部品の単体精度に関係する | 5Nの荷重をかけた時の300Dトルーフ単品の形状変位量を解析する | 5Nの荷重をかけた時の300Dトルーフ単品の形状変位量：T＝0.7 変位量データ(荷重パターン) x方向変位量：-1.39mm y方向変位量：1.03mm z方向変位量：-0.55mm 300D-61697,8において基準穴付近の剛性不足 | 隙間の発生は部品の単体精度に関係したかを知りたい ・単品の形状変位量から単体精度が正常かどうかを判断したい | no rationale | no annotation | Tool： CAEでデジタル組み付けを行い、 剛性解析を実施 | 知識： ・剛性解析により、300D-61697,8において基準穴付近の剛性不足の問題がある ・剛性が足りないと、部品の形状が曲がっている | 22 |  | 動詞=剛性解析; CAE/荷重5N; ドメイン:剛性不足→変形
2 | 47 | 5Nの荷重をかけた時の300Dトルーフ単品の形状変位量：T＝0.7 変位量データ(荷重パターン) x方向変位量：-1.39mm y方向変位量：1.03mm z方向変位量：-0.55mm 300D-61697,8において基準穴付近の剛性不足 | 300Dトルーフ部品に隙間の発生は単体精度に関係したかを判断する | 300D-61697,8において基準穴付近の 剛性不足のため、 隙間の発生は300Dトルーフの 部品の単体精度に関係する | 隙間の発生は部品の単体精度に関係したかを知りたい | no rationale | no annotation | no tools | no engineering knowledge | 9 |  | 動詞=仮説検証; 結果=単体精度関与あり
2 | 48 | 300D-61697,8において基準穴付近の 剛性不足のため、 隙間の発生は300Dトルーフの 部品の単体精度に関係する | 推定した隙間発生の原因が正しいかを判断する | 推定した原因が正しい | 推定した不具合発生の原因が正しいかどうかを知りたい | no rationale | no annotation | no tools | no engineering knowledge | 9 |  | 動詞=仮説検証; 原因妥当性確認
2 | 49 | 推定した原因が正しい | 300Dトルーフの隙間発生の原因を推定する | 推定した原因：300Dトルーフ隙間の発生 は部品の基準設定に関係する | 不具合発生の原因を知りたい | no rationale | no annotation | no tools | no engineering knowledge | 4 |  | 動詞=原因推定; 仮説=基準設定影響
2 | 50 | 推定した原因：300Dトルーフ隙間の発生 は部品の基準設定に関係する | 300Dトルーフ単品の基準数が適切なのかを調べる | 300Dトルーフ単品の基準数が問題なし | 隙間の発生は部品の基準設定に関係したかを知りたい | no rationale | no annotation | no tools | no engineering knowledge | 33 |  | 動詞=基準数評価; ドメイン:受けは3点が望ましい
2 | 51 | 300Dトルーフ単品の基準数が問題なし | 300Dトルーフ単品の基準位置が適切なのかを調べる | 固定用副基準の追加が必要 | 隙間の発生は部品の基準設定に関係したかを知りたい | no rationale | no annotation | no tools | no engineering knowledge | 12 |  | 動詞=影響評価; 基準位置の適否確認
2 | 52 | 固定用副基準の追加が必要 | 300Dトルーフ部品に隙間の発生は単体精度に関係したかを判断する | 300Dトルーフ隙間の発生は 部品の基準設定に関係する | 隙間の発生は部品の基準設定に関係したかを評価したい | no rationale | no annotation | no tools | no engineering knowledge | 12 |  | 動詞=影響評価; 結果=基準設定関与
2 | 53 | 300Dトルーフ隙間の発生は 部品の基準設定に関係する | 推定した隙間発生の原因が正しいかを判断する | 推定した原因が正しい | 推定した不具合発生の原因が正しいかどうかを知りたい | no rationale | no annotation | no tools | no engineering knowledge | 9 |  | 動詞=仮説検証; 結果=正しい
2 | 54 | 推定した原因が正しい | 不具合が発生しうるサブプロセスから一つのサブプロセスを選ぶ | 選択したサブプロセス： 300Dトルーフの単体精度不良 | どのサブプロセスで不具合を解決するかを知りたい | no rationale | no annotation | no tools | no engineering knowledge | 24 |  | 動詞=サブプロセス選定; 対象=単体精度不良
2 | 55 | 選択したサブプロセス： 300Dトルーフの単体精度不良 | 選択されたサブプロセスに対して隙間の解消案を立案する | 300Dトルーフのパネル形状を変更する | 選択されたサブプロセスで不具合の解消案を作成したい | no rationale | no annotation | no tools | Knowledge： 知識： 支える部分の材料を増やすと、剛性がある程度向上できる | 13 |  | 動詞=案立案; 目的=剛性Up形状変更
2 | 56 | 300Dトルーフのパネル形状を変更する | 300Dトルーフ単品の形状変更の位置を決める | 300Dトルーフの形状変更位置：トリムライン | どのような形状変更案で隙間を解消できるかを知りたい どこに形状変更すれば剛性アップできるのかを知りたい | トリムラインは全体的の剛性に影響が大きいですから | no annotation | no tools | Knowledge： パネル部品の剛性がアップすると、変形（部品形状が曲がる）の問題を解決し、隙間が解消できる | 19 |  | 動詞=位置決定; キーワード:トリムライン
2 | 57 | 300Dトルーフの形状変更位置：トリムライン | 300Dトルーフ単品の形状変更の形を決める | トリムライン形状変更案 | どのような形状変更案で隙間を解消できるかを知りたい どのような形状に変更すれば良いのかを知りたい | no rationale | no annotation | no tools | no engineering knowledge | 20 |  | 動詞=形状決定; 対象=トリムライン
2 | 58 | トリムライン形状変更案 | トリムライン形状変更案を実行する | トリムライン形状変更後の300Dトルーフ | 立案したトリムライン形状変更案の効果を知りたい | no rationale | no annotation | no tools | no engineering knowledge | 21 |  | 動詞=形状変更実行; 目的=剛性向上
2 | 59 | トリムライン形状変更後の300Dトルーフ | トリムライン形状変更後、5Nの荷重をかけた時の300Dトルーフ単品の形状変位量を解析する | トリムライン変更後 形状変位量測定結果(荷重パターン) x方向変位量：-1.19mm y方向変位量：0.91mm z方向変位量：-0.47mm変更前の変位量データ(荷重パターン) x方向変位量：-1.39mm y方向変位量：1.03mm z方向変位量：-0.55mm | トリムラインの形状変更効果を知りたい | no rationale | no annotation | Tool： プレスシミュレーターTool： CAEでデジタル組み付けを行い、 合成解析を実施 | no engineering knowledge | 22 |  | 動詞=解析; ツール=プレスシミュ/CAE
2 | 60 | トリムライン変更後 形状変位量測定結果(荷重パターン) x方向変位量：-1.19mm y方向変位量：0.91mm z方向変位量：-0.47mm変更前の変位量データ(荷重パターン) x方向変位量：-1.39mm y方向変位量：1.03mm z方向変位量：-0.55mm | トリムラインの形状変更による効果を評価する | 形状変更前後、5Nをかける際変位量の差があまりないため、 形状変更の効果がない | トリムラインの形状変更効果を知りたい | no rationale | no annotation | no tools | no engineering knowledge | 23 |  | 動詞=効果評価; 前後比較→効果なし
2 | 61 | 形状変更前後、5Nをかける際変位量の差があまりないため、 形状変更の効果がない | 不具合が発生しうるサブプロセスから一つのサブプロセスを選ぶ | 選択されたサブプロセス：300Dトルーフの基準設定 | 別のサブプロセスで不具合を解消したい | no rationale | no annotation | no tools | no engineering knowledge | 24 |  | 動詞=サブプロセス選定; 対象=基準設定
2 | 62 | 選択されたサブプロセス：300Dトルーフの基準設定 | 300Dトルーフの基準設定に対して隙間の解消案を立案する | 固定用W副基準の追加 | 選択されたサブプロセスで不具合の解消案を作成したい | 解析情報で固定用のW基準を追加する必要があることがわかった | no annotation | no tools | no engineering knowledge | 25 |  | 動詞=副基準追加決定; キーワード:固定用W副基準
2 | 63 | 固定用W副基準の追加 | 300Dトルーフ単品の固定用W副基準の位置を決める | 固定用W副基準の位置：SQ05C | どこで固定用副基準を追加すれば良いのかを知りたい | SQ35の付近に隙間が出るから、SQ05Cのことろを固定用のW基準になると、固定する効果があるから | no annotation | no tools | no engineering knowledge | 26 |  | 動詞=位置決定; キーワード:SQ05C
2 | 64 | 固定用W副基準の位置：SQ05C | 300Dトルーフ単品の固定用W副基準の構造を決める | 固定用W副基準の構造：シム構造 | 副基準はどのような構造で良いのかを知りたい； 押さえつけるような基準を設けたい | シム構造になると、押さえつけるような基準になるため、隙間がなくなる | no annotation | no tools | Knowledge： 基準の構造： ・シム構造 ・駒構造 | 27 |  | 動詞=構造決定; シム構造で押さえる
2 | 65 | 変更前の300Dトルーフ | 300Dトルーフ単品のSQ05Cにシム構造のW副基準を設定する | SQ05Cにシム構造のW副基準 を追加した300Dトルーフ単品 | 作成した不具合解消案の効果を知りたい | no rationale | no annotation | no tools | no engineering knowledge | 28 |  | 動詞=副基準設定; 固定用W副基準
2 | 66 | SQ05Cにシム構造のW副基準 を追加した300Dトルーフ単品 | 部品を組み付ける | 組み付けた部品 | 作成した不具合解消案の効果を知りたい | no rationale | no annotation | no tools | no engineering knowledge | 29 |  | 動詞=組付け/溶接; 目的=効果確認
2 | 67 | 組み付けた部品 | 部品の1打点目のパネルズレ（隙間）を測定する | 部品の1打点目の隙間：0.7mm(仮) | 作成した不具合解消案の効果を知りたい | no rationale | no annotation | no tools | no engineering knowledge | 30 |  | 動詞=隙間測定; 1打点目のギャップ
2 | 68 | 部品の1打点目の隙間：0.7mm(仮) | 部品の1打点目の隙間が解消したかを評価する | 部品の1打点目の隙間が解消した | 作成した不具合解消案の効果を知りたい | no rationale | no annotation | no tools | no engineering knowledge | 23 |  | 動詞=効果評価; 隙間解消確認
2 | 69 | 300Dトルーフの1打点目の隙間が解消した | 300Dトルーフ単品のSQ05Cにシム構造のW副基準の追加による前後工程への影響を調べる | 前後工程への影響なし | 作成した不具合解消案が前後工程への影響があるかどうかを知りたい | no rationale | no annotation | no tools | no engineering knowledge | 31 |  | 動詞=影響評価; 前後工程影響なし
2 | 70 | 前後工程への影響なし | 300Dトルーフ単品のSQ05Cにシム構造のW副基準の追加によるコストを評価する | コストOK | 作成した不具合解消案のコストを知りたい | no rationale | no annotation | no tools | no engineering knowledge | 32 |  | 動詞=コスト評価; 結果=OK
2 | 71 | コストOK | 300Dトルーフ単品のSQ05Cにシム構造のW副基準を設定する | 固定用副基準追加後 の300Dトルーフ部品 | 評価済みの不具合解消案を実施し不具合を解消したい | no rationale | no annotation | no tools | no engineering knowledge | 28 |  | 動詞=副基準設定; 本実施
2 | 72 | 固定用副基準追加後 の300Dトルーフ部品 | 部品の組み付けに問題ないかを観察する | 不具合なし | 不具合解消案の実施による他の不具合が起こさないかどうかを知りたい | no rationale | no annotation | no tools | no engineering knowledge | 23 |  | 動詞=効果評価; 他不具合有無観察
3 | 73 | セット済みの120D の部品 | 部品の三次元形状を測定する | 120D の三次元形状データ | 部品の形状に異常ないかを知りたい | no rationale | no annotation | 三次元測定機 | no engineering knowledge | 1 |  | 動詞=測定; 対象=120D
3 | 74 | 120Dの三次元形状データ 120D のCADデータ | 120Dの精度が出ているかどうかを判断する | 120DのMB（main body）精度が出なかった | 部品に不具合があるかどうかを知りたい | no rationale | no annotation | no tools | Knowledge： 組みつけの公差要求：〇〇 | 8 |  | 動詞=評価; 120D精度判定
3 | 75 | 120DのMB（main body）精度が出なかった | 120Dの不具合を判断する | フランジの端に基準穴周辺で単品が変形する可能性がある | 得られた情報から不具合を判断したい | M治具SQ101_W/Hアウター基準穴に干渉している | no annotation | no tools | no engineering knowledge | 3 |  | 動詞=判断; 不具合推定明確化
3 | 76 | フランジの端に基準穴周辺で単品が変形する可能性がある | 単品変形発生の原因を推定する | 推定した原因：基準位置不良 | 不具合発生の原因を知りたい | no rationale | no annotation | no tools | no engineering knowledge | 4 |  | 動詞=原因推定; 仮説=基準位置不良(SQ101)
3 | 77 | 推定した原因：基準位置不良 | SQ101無状態のSM下がり量 とSQ101有の状態との下がり量を比較する | no output | 推定した原因が正しいかどうかを知りたい M治具基準の設定が妥当なのかを知りたい | no rationale | no annotation | ２グループ | no engineering knowledge | 36 |  | 動詞=条件比較; SQ101有無の差
3 | 78 | no input | SQ101を抜いた時の下がり量とSMが車両下に下がった状態で、クランプで持ち上げられるかを簡易的に確認する | 解析結果： M治具SQ101基準が干渉している SQ101が現在の位置から移動可能 | 推定した原因が正しいかどうかを知りたい M治具基準の設定が妥当なのかを知りたい | no rationale | no annotation | no tools | no engineering knowledge | 35 |  | 動詞=干渉確認; SQ101干渉/移動可否
3 | 79 | 解析結果： M治具SQ101基準が干渉している SQ101が現在の位置から移動可能 | 単品変形発生の他の原因を推定する | 推定した原因： 治具自体精度不良 | 不具合の発生について、他の原因がないかを知りたい | no rationale | no annotation | no tools | no engineering knowledge | 4 |  | 動詞=原因推定; 他要因=治具精度
3 | 80 | 推定した原因： 治具自体精度不良 | SM下がった状態でSQ101ピン干渉なく入るかを調べる | no output | 部品の単体精度に異常がないかを知りたい | no rationale | no annotation | no tools | no engineering knowledge | 35 |  | 動詞=干渉確認; SM下がり時のPIN挿入性
3 | 81 | no input | SQ101穴パネル形状でパネル剛性は妥当なのかを調べる | SQ101基準穴付近剛性不足 | 部品の単体精度に異常がないかを知りたい | no rationale | no annotation | no tools | no engineering knowledge | 22 |  | 動詞=解析; SQ101穴周辺剛性評価
3 | 82 | 解析結果： W/Hアウターパネルの剛性不足 | 不具合が発生しうる工程から一つの工程を選ぶ | 選択されたサブプロセス： M治具SQ101基準が干渉している | どのサブプロセスから不具合を解決していくのかを決めたい | no rationale | no annotation | no tools | no engineering knowledge | 24 |  | 動詞=サブプロセス選定; M治具SQ101干渉
3 | 83 | 選択されたサブプロセス： M治具SQ101基準が干渉している | M治具SQ101基準の変更位置を決める | 元位置の上辺り | 基準設定から不具合を解決したい | no rationale | no annotation | no tools | no engineering knowledge | 15 |  | 動詞=候補決定; SQ101基準の新位置
3 | 84 | 元位置の上辺り | 基準構造の調整方案を決める | 穴を面直真円→番直真円に変更 | 基準設定から不具合を解決したい | no rationale | no annotation | no tools | no engineering knowledge | 34 |  | 動詞=基準構造変更; 穴仕様変更
3 | 85 | 新しい基準位置：元位置の上辺り 穴調整法案：穴を面直真円→番直真円に変更 | M治具基準SQ101の干渉問題が解消したかを評価する | 干渉が解決した | 不具合解消案の効果を知りたい | no rationale | no annotation | no tools | no engineering knowledge | 23 |  | 動詞=効果評価; 干渉解消確認
3 | 86 | 干渉が解決した | M治具基準SQ101の変更案が前後工程への影響を調べる | 影響あり ・WHxRI→SMFL→MJIG 工程が深くなるので 工程間変化管理が必要 ・形状変更のため日程要相談 | 不具合解消案が前後工程に影響がないかを知りたい | no rationale | no annotation | no tools | no engineering knowledge | 31 |  | 動詞=影響評価; 工程深く管理必要
3 | 87 | 影響あり ・WHxRI→SMFL→MJIG 工程が深くなるので 工程間変化管理が必要 ・形状変更のため日程要相談 | M治具SQ101基準変更案のコストを評価する | コストNG ・設備改造大きい（番直真円は厳しそう） | 不具合解消案のコストを知りたい | no rationale | no annotation | no tools | no engineering knowledge | 32 |  | 動詞=コスト評価; 設備改造大
3 | 88 | コストNG ・設備改造大きい（番直真円は厳しそう） | M治具SQ101基準の変更位置を決める | M治具SQ101基準位置変更： 元位置の上辺り | 同じサブプロセス（基準設定）に対して、他の解消案がないかを知りたい | no rationale | no annotation | no tools | no engineering knowledge | 15 |  | 動詞=候補決定; 代替位置(上方)
3 | 89 | M治具SQ101基準位置変更： 元位置の上辺り | 基準構造の調整方案を決める | ピンの調整：異形ピンに変更 | 同じサブプロセス（基準設定）に対して、他の解消案がないかを知りたい | no rationale | no annotation | no tools | no engineering knowledge | 34 |  | 動詞=基準構造変更; 異形ピン化
3 | 90 | M治具SQ101基準位置変更：元位置の上辺り ピンの調整：異形ピンに変更 | M治具基準SQ101の干渉問題が解消したかを評価する | 干渉が解消した | 不具合解消案の効果を知りたい | no rationale | no annotation | no tools | no engineering knowledge | 23 |  | 動詞=効果評価; 干渉解消
3 | 91 | 干渉が解消した | M治具基準SQ101の変更案が前後工程への影響を調べる | 前後工程影響あり ・WHxRI→SMFL→MJIG 工程が深くなるので 工程間変化管理が必要 ・設備日程要相談 | 不具合解消案が前後工程に影響がないかを知りたい | no rationale | no annotation | no tools | no engineering knowledge | 31 |  | 動詞=影響評価; 前後工程影響あり
3 | 92 | 前後工程影響あり ・WHxRI→SMFL→MJIG 工程が深くなるので 工程間変化管理が必要 ・設備日程要相談 | M治具基準SQ101の変更案のコストを調べる | コストNG ・設備改造が大きい ・異形PIN使用 ・打点配分が異なる | 不具合解消案のコストを知りたい | no rationale | no annotation | no tools | no engineering knowledge | 32 |  | 動詞=コスト評価; 異形PIN等でNG
3 | 93 | コストNG ・設備改造が大きい ・異形PIN使用 ・打点配分が異なる | 不具合が発生しうる工程から一つの工程を選ぶ | 選択されたサブプロセス： （部品の単体精度不良） W/Hアウターパネルの剛性不足 | 他のサブプロセスで不具合を解決できるかを知りたい | no rationale | no annotation | no tools | no engineering knowledge | 24 |  | 動詞=サブプロセス選定; W/Hアウター剛性不足
3 | 94 | 選択されたサブプロセス： （部品の単体精度不良） W/Hアウターパネルの剛性不足 | W/Hアウターの形状変更案を作成する | 形状変更案： ・W/Hアウターのパネルをルーフサイドのパネルに繋ぐ ・座面・形状ビード設定 ・穴位置下げる | 単体精度の調整により問題を解決できるかを知りたい | 形状変更により剛性アップできるから | no annotation | no tools | no engineering knowledge | 13 |  | 動詞=案立案; パネル接続/ビード/穴位置
3 | 95 | 形状変更案： ・W/Hアウターのパネルをルーフサイドのパネルに繋ぐ ・座面・形状ビード設定 ・穴位置下げる | W/Hアウターパネルの形状変更案で変形の問題を解決できたかを調べる | 変形の問題が解決した | 不具合解消案の効果を知りたい | no rationale | no annotation | no tools | no engineering knowledge | 23 |  | 動詞=効果評価; 変形問題解決
3 | 96 | 変形の問題が解決した | W/Hアウターパネルの形状変更案が前後工程への影響を調べる | 影響が小さい、無視できる ・WHASSY→WHｘRI→SMFNL SW01通し基準のため工程間変化は追いかけやすい ・内製W工程で調整しやすい | 不具合解消案が前後工程に影響がないかを知りたい | no rationale | no annotation | no tools | no engineering knowledge | 31 |  | 動詞=影響評価; 影響小・追従容易
3 | 97 | 影響が小さい、無視できる ・WHASSY→WHｘRI→SMFNL SW01通し基準のため工程間変化は追いかけやすい ・内製W工程で調整しやすい | W/Hアウターパネルの形状変更案のコストを調べる | コストOK | 不具合解消案のコストを知りたい | no rationale | no annotation | no tools | no engineering knowledge | 32 |  | 動詞=コスト評価; OK
3 | 98 | コストOK | W/Hアウターパネルの形状を変更する | 形状が変更したW/Hアウターパネル、他の単品 | 評価の良い不具合解消案を実行したい | no rationale | no annotation | no tools | no engineering knowledge | 21 |  | 動詞=形状変更実行; W/Hアウター変更
3 | 99 | 形状が変更したW/Hアウターパネル、他の単品 | 各単品を溶接する | 溶接した部品 | no intention | no rationale | no annotation | no tools | no engineering knowledge | 29 |  | 動詞=組付け/溶接; 各単品溶接
3 | 100 | 溶接した部品 | 部品として異常ないかを測定する | 測定結果：異常なし 精度：〇〇 | 評価の良い解消案が実行後他の変化・影響がないかを確認したい | no rationale | no annotation | no tools | no engineering knowledge | 8 |  | 動詞=評価; 最終品質測定
4 | 101 | no input | 単品の32Dセンターフロアの精度を測定する | 測定結果： １：単品の①②③面精度が悪い ２：基準Ⅰ、Ⅱの穴径精度が悪い | 部品に不具合がないかを知りたい | no rationale | no annotation | no tools | Knowledge： 知識： ・③の面位置が公差土1.5に対して・1.6～-1.8と公差外です。 ・① ②の面位置が公差土1.5に対して・1.6～-1.8と公差外です。 ・基準Ⅰ、Ⅱの孔径が土0.1に対して+0.3と公差外です。Knowledge： 知識： ・面精度の公差：プラス・マナイス1.５ ・穴径精度公差：プラス・マナイス0.１ | 1 |  | 動詞=測定; 32Dセンターフロア単品精度
4 | 102 | 測定結果： １：単品の①②③面精度が悪い ２：基準Ⅰ、Ⅱの穴径精度が悪い | 32Dセンターフロアの不具合を判断する | 不具合： ・中央部は自重ダレ、左右端部は自重ダレに伴う変形がある ・基準Ⅰ、Ⅱの穴径精度不良 | どんな不具合なのかを知りたい | no rationale | no annotation | no tools | no engineering knowledge | 3 |  | 動詞=判断; 不具合特定(自重ダレ/穴径)
4 | 103 | 不具合： ・中央部は自重ダレ、左右端部は自重ダレに伴う変形がある ・基準Ⅰ、Ⅱの穴径精度不良 | 解決したい不具合を選ぶ | 選択された不具合： 基準Ⅰ、Ⅱの穴径精度不良、基準Ⅰ、Ⅱの穴径を改修前の単品の32Dセンターフロア図面 | 不具合が複数あるため、どちらが先に解決するかを知りたい | no rationale | no annotation | no tools | no engineering knowledge | 24 |  | 動詞=サブプロセス選定; 先に穴径問題
4 | 104 | 選択された不具合： 基準Ⅰ、Ⅱの穴径精度不良、基準Ⅰ、Ⅱの穴径を改修前の単品の32Dセンターフロア図面 | 単品の32Dセンターフロアの基準I、II穴径の金型を改修する | 穴径を改修後の単品の 32Dセンターフロア図面 | 思いついた解決案の効果を知りたい | no rationale | no annotation | no tools | no engineering knowledge | 37 |  | 動詞=金型改修; 穴径調整
4 | 105 | 穴径を改修後の単品の 32Dセンターフロア図面 | 改修した金型で単品の32Dセンターフロアをプレスする | プレスした単品の32Dセンターフロア | 思いついた解決案の効果を知りたい | no rationale | no annotation | no tools | no engineering knowledge | 38 |  | 動詞=プレス; 改修金型で成形
4 | 106 | プレスした単品の32Dセンターフロア | 単品の32Dセンターフロア基準I、II穴径の精度を測定する | 穴径の精度：公差のプラス・マイナス0.１以内 | 解消案の効果を知りたい； 金型改修後穴径の精度が出てくるのかを知りたい | no rationale | no annotation | no tools | no engineering knowledge | 39 |  | 動詞=穴径測定; 公差±0.1
4 | 107 | 穴径の精度：公差のプラス・マイナス0.１以内 | 単品の32Dセンターフロアの金型改修が前後工程への影響を調べる | 影響なし | no intention | no rationale | no annotation | no tools | no engineering knowledge | 31 |  | 動詞=影響評価; 前後工程なし
4 | 108 | 影響なし | 単品の32Dセンターフロアの金型改修のコストを調べる | コストOK | no intention | no rationale | no annotation | no tools | no engineering knowledge | 32 |  | 動詞=コスト評価; OK
4 | 109 | コストOK | 解決したい不具合を選ぶ | 選択された不具合： 中央部は自重ダレ、 左右端部は自重ダレに伴う変形がある | 他の不具合を解決したい | no rationale | no annotation | no tools | no engineering knowledge | 24 |  | 動詞=サブプロセス選定; 次に自重ダレ対応
4 | 110 | 選択された不具合： 中央部は自重ダレ、 左右端部は自重ダレに伴う変形がある | 不具合発生の原因を推定する | 推定した原因： 自重ダレによる変形の発生は 部品お基準設定に関係する | 不具合発生の原因を知りたい | no rationale | no annotation | no tools | no engineering knowledge | 4 |  | 動詞=原因推定; 基準設定不足
4 | 111 | 推定した原因： 自重ダレによる変形の発生は 部品お基準設定に関係する | 32Dセンターフロアの基準数が足りるかを調べる | 足りていない基準数量：2個 足りていない基準の位置： 位置① 位置② | 不具合の発生は300Dセンターフロアの基準設定に関係したかを知りたい | no rationale | no annotation | no tools | no engineering knowledge | 33 |  | 動詞=基準数評価; 不足数と位置特定
4 | 112 | 足りていない基準数量：2個 足りていない基準の位置： 位置① 位置② | 単品の32Dセンターフロアの基準追加位置を決める | 基準追加位置：Ⅲm、Ⅲ１ 基準追加前の単品 32Dセンターフロア | 不具合解消案を決めたい | no rationale | no annotation | no tools | no engineering knowledge | 15 |  | 動詞=候補決定; 追加位置Ⅲm/Ⅲ1
4 | 113 | 基準追加位置：Ⅲm、Ⅲ１ 基準追加前の単品 32Dセンターフロア | 決めた位置に基準を追加する | 基準追加後の単品32Dセンターフロア | 決めた不具合解消案で不具合が解決できたかを知りたい | no rationale | no annotation | no tools | no engineering knowledge | 28 |  | 動詞=基準追加実施; 位置に追加
4 | 114 | 基準追加後の単品32Dセンターフロア | 単品の32Dセンターフロアに治具をセットする | 治具が設置した単品の32Dセンターフロア | 決めた不具合解消案で不具合が解決できたかを知りたい | no rationale | no annotation | no tools | no engineering knowledge | 40 |  | 動詞=治具セット; 測定準備
4 | 115 | 治具が設置した単品の32Dセンターフロア | 単品の32Dセンターフロアの精度を測定する | 精度：〇〇 | 決めた不具合解消案で不具合が解決できたかを知りたい | no rationale | no annotation | no tools | no engineering knowledge | 1 |  | 動詞=測定; 追加後の精度
4 | 116 | 精度：〇〇 | 単品の32Dセンターフロアに基準追加による不具合が解消したかを評価する | 不具合が解消した | 決めた不具合解消案で不具合が解決できたかを知りたい | no rationale | no annotation | no tools | no engineering knowledge | 23 |  | 動詞=効果評価; 不具合解消
4 | 117 | 不具合が解消した | 単品の32Dセンターフロアの基準追加案が前後工程への影響を調べる | 影響なし | no intention | no rationale | no annotation | no tools | no engineering knowledge | 31 |  | 動詞=影響評価; 影響なし
4 | 118 | 影響なし | 単品の32Dセンターフロアの基準追加案が前後工程へのコストを調べる | コストOK | no intention | no rationale | no annotation | no tools | no engineering knowledge | 32 |  | 動詞=コスト評価; OK
4 | 119 | コストOK | 単品の32Dセンターフロアに基準追加する | no output | 評価の良い不具合解消案を実行したい | no rationale | no annotation | no tools | no engineering knowledge | 28 |  | 動詞=基準追加本実施
4 | 120 | no input | 測定により単品の32Dセンターフロアが不具合がないかを調べる | 不具合なし | 評価の良い解消案が実行後他の変化・影響がないかを確認したい | no rationale | no annotation | no tools | no engineering knowledge | 8 |  | 動詞=評価; 不具合なし確認
5 | 121 | no input | 部品460B ラダーAssyに不具合がないかを調べる | ロッカーインナRr×クロスNo1 W方向外開き、縦面隙あり | 部品に不具合がないかを知りたい | no rationale | no annotation | Tool： 目視 | no engineering knowledge | 7 |  | 動詞=外観点検; ラダーAssy
5 | 122 | ロッカーインナRr×クロスNo1 W方向外開き、縦面隙あり | ロッカーインナRrのW方向の精度データを準備する | W方向精度データ | 部品に不具合がないかを知りたい | no rationale | no annotation | no tools | no engineering knowledge | 41 |  | 動詞=データ準備; W方向精度データ
5 | 123 | W方向精度データ | 公差内かどうかを確認する | 公差外である | 部品に不具合がないかを知りたい | no rationale | no annotation | no tools | no engineering knowledge | 8 |  | 動詞=評価; 公差外判定
5 | 124 | W方向精度不良 隙間：1mm | 隙間発生の原因を推定する | 推定した原因：隙間の発生は部品の組み付に関係する | 不具合発生の原因を知りたい | no rationale | no annotation | no tools | no engineering knowledge | 4 |  | 動詞=原因推定; 組付け起因
5 | 125 | 推定した原因：隙間の発生は部品の組み付に関係する | 部品460B ラダーAssyの組み付けに問題ないかを調べる | no output | 不具合の発生は治具の組み付け（打点順位、打点位置とか）に関係したかを知りたい | no rationale | no annotation | no tools | 知識： 打点順によるロッカーインナ外出の可能性がある | 9 |  | 動詞=仮説検証; 組付け条件確認
5 | 126 | no input | 部品460B ラダーAssyの打点位置が正しいかを調べる | 打点位置に問題なし | 不具合の発生は治具の組み付け（打点順位、打点位置とか）に関係したかを知りたい | no rationale | no annotation | no tools | no engineering knowledge | 42 |  | 動詞=打点位置検証; 位置OKか
5 | 127 | 打点位置に問題なし | 部品460B ラダーAssyの打点順位が正しいかを調べる | 打点順位がよくない | 不具合の発生は治具の組み付け（打点順位、打点位置とか）に関係したかを知りたい | H方向打点①を先に打つとW方向の隙が詰まらない | no annotation | no tools | no engineering knowledge | 43 |  | 動詞=打点順序検証; 順位妥当性
5 | 128 | 打点順位がよくない | 部品460B ラダーAssy打点順位の調整案を決める | 打点順位調整案： ロッカーインナRr×クロスNo１のW打点を先に打つ、そして、順番に 打点②③④⑤を溶接する | 打点順位に関する不具合解消案を決めたい | no rationale | no annotation | no tools | no engineering knowledge | 44 |  | 動詞=打点順序案立案; 先W→順次②～⑤
5 | 129 | 打点順位調整案： ロッカーインナRr×クロスNo１のW打点を先に打つ、そして、順番に 打点②③④⑤を溶接する | 決めた打点順位で部品460B ラダーAssyの各単品を溶接する | 打点順位が調整した部品460B ラダーAssy | 決めた解消案の効果を知りたい | no rationale | no annotation | no tools | no engineering knowledge | 45 |  | 動詞=打点順序適用; 実機溶接
5 | 130 | 打点順位が調整した部品460B ラダーAssy | 部品460B ラダーAssyの精度を調べる | 隙間がなくなった、、精度OK | 決めた解消案の効果を知りたい | no rationale | no annotation | no tools | no engineering knowledge | 8 |  | 動詞=評価; 隙間消失・精度OK
5 | 131 | 隙間がなくなった、、精度OK | 部品460B ラダーAssy打点順位の調整が前後工程への影響を調べる | 影響なし | 決めた不具合解消案が前後工程に影響がないかを知りたい | no rationale | no annotation | no tools | no engineering knowledge | 31 |  | 動詞=影響評価; 前後工程なし
5 | 132 | 影響なし | 部品460B ラダーAssy打点順番調整のコストを調べる | コストOK | 決めた不具合解消案のコストを知りたい | no rationale | no annotation | no tools | no engineering knowledge | 32 |  | 動詞=コスト評価; OK